## Sheet1
Comment | Designator | Footprint | JLCPCB Part #（optional）
10kB | OSC_COARSE, OSC_FINE | ALPS_POT_VERTICAL
10kB | FM_MOD, PW, PWM | ALPS_POT_VERTICAL_PS
M05X2PTH | JP1 | AVR_ICSP
100n | C3, C4, C5, C6, C7, C8, C9, C10, C11, C16, C19, C20, C26, C27 | C0603 | C14663
10n | C24 | C0603 | C57112
10n | C12, C13 | C0603 | C57112
18p | C21, C22, C23, C29 | C0603 | C1647
1nF C0G | C14, C15, C28 | C0603 | C1588
LM4040 5.0V | IC1 | DBZ_R-PDSO-G3 | C69316
10u | C17, C18, C25 | PANASONIC_B | C178621
22u | C1, C2 | PANASONIC_B | C249477
1.5M | R25 | R0603 | C4172
1.8k | R19 | R0603 | C4177
100 | R30, R41, R42 | R0603 | C22775
100k | R2, R4, R5, R6, R7, R8, R11, R12, R13, R14, R16, R20, R22, R26, R28, R29, R32, R33, R36, R39, R40 | R0603 | C25803
100k 0.1% | R10 | R0603 | C328672
10k | R1 | R0603 | C25804
120k | R31 | R0603 | C25808
1M | R3, R18, R24 | R0603 | C22935
24k | R15 | R0603 | C23352
360k | R17 | R0603 | C23146
470 | R21, R23 | R0603 | C23179
47k | R27, R34, R38 | R0603 | C25819
49.9k | R37 | R0603 | C23184
5.6k | R9 | R0603 | C23189
51k | R35 | R0603 | C23196
10k | OSC_SCALE | RTRIM3296X | C118955
20k | OSC_HI | RTRIM3296X | C111789
TL072D | IC2, IC3, IC4, IC6, IC7 | SO08 | C6961
CEM3340SOIC16 | IC5 | SO16
1N5819HW | D1, D2 | SOD123 | C82544
BAS16W | D3 | SOT-323 | C56624
submini-3T | FM_SW, SYNC_SW | SPDT-SUB
PJ301_THONKICONN6 | FM_IN, PWM_IN, P_OUT, SYNC_IN, S_OUT, T_OUT, V_OCT | WQP_PJ_301M6